## Worksheet 1
Station | Location | Latitude | Longitude | Water | SSTa | SSSb | OH-GDGT% | RI-OH | RI-OH′ | TEX86L
|  | [N] | [E] | depth | [∘C] | [g kg−1]
[m]
Surface sediments
EMB046-10c | Skagerrak | 58∘49.74′ | 07∘17.66′ | 457 | 10.2 | 34 | 4.8 | 1.198 | 0.231 | −0.653
EMB046-20c | Skagerrak | 58∘31.59′ | 09∘29.09′ | 532 | 10.2 | 34 | 4.7 | 1.188 | 0.238 | −0.650
372720c | Bornholm Sea | 55∘15.67′ | 15∘28.21′ | 96 | 9.7 | 10.5 | 6.1 | 1.208 | 0.205 | −0.591
370540d | Gotland Basin | 57∘17.04′ | 20∘07.26′ | 243 | 9.4 | 9.8 | 6.5 | 1.217 | 0.255 | −0.578
370531c | Gotland Basin | 57∘23.12′ | 20∘15.55′ | 232 | 9.4 | 9.8 | 6.1 | 1.219 | 0.225 | −0.556
377860c | Central Baltic | 58∘48.92′ | 20∘25.17′ | 195 | 9.1 | 8.2 | 6.9 | 1.22 | 0.217 | −0.585
370520c | Central Baltic | 58∘53.66′ | 20∘34.43′ | 182 | 9.1 | 8.2 | 7.2 | 1.215 | 0.185 | −0.587
349190c | Gulf of Finland | 59∘26.09′ | 22∘58.39′ | 94 | 8.5 | 6.5 | 8.3 | 1.209 | 0.116 | −0.595
349200c | Gulf of Finland | 59∘46.97′ | 26∘35.05′ | 82 | 8.3 | 6.5 | 8.6 | 1.209 | 0.112 | −0.579
377850d | Bothnian Sea | 61∘04.31′ | 19∘43.68′ | 136 | 7.2 | 5.7 | 8.4 | 1.337 | 0.227 | −0.621
377830d | Bothnian Sea | 62∘50.71′ | 18∘53.34′ | 210 | 6.9 | 5.8 | 7.2 | 1.205 | 0.143 | −0.650
372820c | Bothnian Bay | 65∘10.70′ | 23∘05.73′ | 122 | 5.8 | 3.4 | 6.8 | 1.204 | 0.146 | −0.664
Sediment cores
P435-1-4 MUC | Gotland Basin | 56∘57.94′ | 19∘22.21′ | 178 | n/a | n/a | 4.4–7.3 | 1.17–1.23 | 0.13–0.25 | −0.63 to −0.55
303600-N | Gotland Basin | 56∘55.01′ | 19∘19.99′ | 170 | n/a | n/a | 4.1–10.9 | 1.18–1.45 | 0.14–0.78 | −0.69 to −0.55
303600-3 | Gotland Basin | 56∘55.01′ | 19∘19.99′ | 170 | n/a | n/a | 6.4–9.6 | 1.17–1.43 | 0.13–0.70 | −0.83 to −0.56
318310 | Arkona Basin | 54∘50.34′ | 13∘32.03′ | 46 | n/a | n/a | 3.4–5.7 | 1.26–1.53 | 0.27–0.92 | −0.60 to −0.20
318340 | Arkona Basin | 54∘54.77′ | 13∘41.44′ | 47 | n/a | n/a | 1.5–9.5 | 1.23–1.63 | 0.26–1.03 | −0.62 to −0.40