## Worksheet 1
Reference | Material | Method | Equation | Bounds | Yield
(∘C)
Marchitto et al. (2014) | Cibicidoides | Core-top | T=0.245-0.045461+0.0044Δ18Oc0.0022 | −0.6 to 25.6 | Bottom-water
| + Planulina | regression |  |  | temperature
Marchitto et al. (2014) | Uvigerina | Core-top | T=0.242-0.046468+0.0032Δ18Oc0.0016 | −1.5 to 16.9* | Bottom-water
| peregrina | regression |  |  | temperature
Marchitto et al. (2014) | Uvigerina | Core-top | Recommended method: subtract 0.47 ‰ from |  | Bottom-water
| spp. | regression | δ18Oc and use Cibicidoides Eq. above |  | temperature
Marchitto et al. (2014) | Hoeglundina | Core-top | T=0.242-0.053176+0.0012Δ18Oc0.0006 | 2.6–25.6* | Bottom-water
| elegans | regression |  |  | temperature