## Worksheet 1
Parameter | Value | Description
Γ | 5 K km−1 | lapse rate of surfacetemperature
αsoil | 0.2 | bare-soil albedo
αfirnice | 0.7 | firn albedo
αcleanice | 0.55 | clean-ice albedo
αdirtyice | 0.4 | dirty-ice albedo
hfirn | 100 m | thickness of firn layer
ρfirn | 500 kg m−3 | firn density
ρsnow | 250 kg m−3 | snow density
ϕsnow | 0.7 | snow porosity
Ci | 2110 Jkg-1K-1 | specific heat capacity of ice
Lf | 3.34 × 105 J kg−1 | latent heat of fusion of ice
frfz,snowmax | 0.5 | maximum fraction ofrefreezing in snow layer
hsnowcrit | 4 m | critical snow thickness forrefreezing