## Worksheet
Parameter | Value | Unit
s(x) | 1-12s2+32s2sin2x-π2
s2 | −0.482
A0 | 210 | W m−2
B | 1.5 | Wm-2°C-1
D | 0.25 | Wm-2°C-1
Q | 321.25 | W m−2
Ts | −10 | °C
Te | −36 | °C
r1 | 20 | ° N
α1 | 0.32
α2 | 0.8
α3 | 0.55
α4 | 0.93
C | 4.7 B t0 | Wm-2°C-1yrs
t0 | 1 | yr