## Worksheet
Sample | 238U |  | 232Th |  | 230Th/232Th |  | d234U* |  | 230Th/238U |  | 230Th Age (yr) |  | 230Th Age (yr) |  | d234UInitial** |  | 230Th Age (yr BP)*** |  | Depth
Number | (ppb) |  | (ppt) |  | (atomic ×10-6) |  | (measured) |  | (activity) |  | (uncorrected) |  | (corrected) |  | (corrected) |  | (corrected) |  | (corrected mm)
GLA-I 2.65 | 782.3 | ±0.9 | 720 | ±18 | 1968 | ±50 | 137.3 | ±1.3 | 0.1098 | ±0.0004 | 11 050 | ±44 | 11 027 | ±47 | 142 | ±1 | 10 956 | ±47 | 3.3
GLA-G 3.95 | 837 | ±1.4 | 77 | ±10 | 23 137 | ±3088 | 137.4 | ±1.4 | 0.1285 | ±0.0004 | 13 038 | ±51 | 13 036 | ±52 | 143 | ±1 | 12 965 | ±52 | 4.525
GLA-F-5.1 | 598.7 | ±0.8 | 1696 | ±37 | 807 | ±18 | 138.3 | ±1.3 | 0.1387 | ±0.0004 | 14 131 | ±46 | 14 059 | ±68 | 144 | ±1 | 13 988 | ±68 | 6.025
GLA-E 6.95 | 796.5 | ±0.9 | 126 | ±14 | 14 401 | ±1661 | 139.3 | ±1.3 | 0.1378 | ±0.0005 | 14 020 | ±53 | 14 016 | ±53 | 145 | ±1 | 13 945 | ±53 | 7.7
GLA-D-8.45 | 540.9 | ±0.6 | 68 | ±14 | 18 337 | ±3652 | 140.5 | ±1.3 | 0.1399 | ±0.0006 | 14 230 | ±64 | 14 227 | ±64 | 146 | ±1 | 14 156 | ±64 | 9.05
GLA-C 9.65 | 543.4 | ±0.5 | 115 | ±12 | 11 043 | ±1140 | 142.3 | ±1.3 | 0.1422 | ±0.0005 | 14 460 | ±57 | 14 454 | ±57 | 148 | ±1 | 14 383 | ±57 | 10 350
GLA-L 11.05 | 375.4 | ±0.5 | 154 | ±14 | 5899 | ±549 | 146.3 | ±1.8 | 0.1467 | ±0.0009 | 14 894 | ±97 | 14 884 | ±97 | 153 | ±2 | 14 813 | ±97 | 11 600
GLA-B 12.15 | 526.6 | ±0.7 | 78 | ±19 | 16 913 | ±4146 | 148.9 | ±1.7 | 0.1522 | ±0.0008 | 15 447 | ±85 | 15 444 | ±85 | 156 | ±2 | 15 373 | ±85 | 12 750
GLA-A-13.35 | 386.5 | ±0.4 | 144 | ±11 | 6905 | ±520 | 151.5 | ±1.3 | 0.1565 | ±0.0006 | 15 880 | ±69 | 15 871 | ±70 | 158 | ±1 | 15 800 | ±70 | 13 950
GLA-Z 14.85 | 490.4 | ±0.4 | 118 | ±13 | 11 210 | ±1239 | 154 | ±1.3 | 0.1639 | ±0.0006 | 16 651 | ±70 | 16 645 | ±70 | 161 | ±1 | 16 574 | ±70 | 15 600
GLA-Y 16.35 | 543.9 | ±0.6 | 328 | ±15 | 4517 | ±201 | 154.2 | ±1.4 | 0.1651 | ±0.0006 | 16 778 | ±71 | 16 763 | ±72 | 162 | ±1 | 16 692 | ±72 | 16 950
GLA-X 17.55 | 667.7 | ±0.7 | 88 | ±13 | 21 551 | ±3173 | 155.1 | ±1.3 | 0.1721 | ±0.0005 | 17 532 | ±62 | 17 529 | ±62 | 163 | ±1 | 17 458 | ±62 | 18 225
GLA-W 18.9 | 735.8 | ±0.8 | 62 | ±11 | 33 805 | ±5878 | 155 | ±1.3 | 0.1722 | ±0.0005 | 17 547 | ±62 | 17 545 | ±62 | 163 | ±1 | 17 474 | ±62 | 19 600
GLA-V 20.3 | 860.4 | ±1.0 | 89 | ±17 | 28 385 | ±5490 | 154.8 | ±1.3 | 0.1776 | ±0.0006 | 18 141 | ±67 | 18 138 | ±67 | 163 | ±1 | 18 067 | ±67 | 20 900
GLA-U 21.5 | 490 | ±0.5 | 27 | ±12 | 53 786 | ±23 214 | 154 | ±1.3 | 0.1793 | ±0.0007 | 18 351 | ±80 | 18 349 | ±80 | 162 | ±1 | 18 278 | ±80 | 22 125
GLA-T-22.75 | 613 | ±0.8 | 74 | ±13 | 25 043 | ±4499 | 151.4 | ±1.6 | 0.1837 | ±0.0008 | 18 886 | ±91 | 18 883 | ±91 | 160 | ±2 | 18 812 | ±91 | 23 450
GLA-S-24.15 | 514 | ±0.6 | 112 | ±10 | 14 153 | ±1239 | 151.5 | ±1.3 | 0.187 | ±0.0007 | 19 253 | ±82 | 19 248 | ±82 | 160 | ±1 | 19 177 | ±82 | 24 875
GLA-R 25.6 | 445.1 | ±0.5 | 46 | ±10 | 30 053 | ±6324 | 153.2 | ±1.5 | 0.1891 | ±0.0007 | 19 455 | ±87 | 19 452 | ±87 | 162 | ±2 | 19 381 | ±87 | 26 225
GLA-P 28.4 | 451.1 | ±0.4 | 21 | ±7 | 70 030 | ±23 585 | 149.6 | ±1.3 | 0.1963 | ±0.0005 | 20 331 | ±57 | 20 330 | ±57 | 158 | ±1 | 20 256 | ±57 | 29 000
GLA-O 29.6 | 454.5 | ±0.5 | 12 | ±5 | 125 285 | ±47 103 | 151.4 | ±1.3 | 0.2003 | ±0.0006 | 20 755 | ±74 | 20 754 | ±74 | 161 | ±1 | 20 680 | ±74 | 30 500
GLA-N 32.2 | 408.2 | ±0.6 | 22 | ±4 | 62 430 | ±11 976 | 150.8 | ±1.5 | 0.2085 | ±0.0006 | 21 701 | ±77 | 21 700 | ±77 | 160 | ±2 | 21 626 | ±77 | 33 100
GLA-M 34.0 | 470.1 | ±0.6 | 24 | ±5 | 68 338 | ±13 962 | 149.3 | ±1.3 | 0.2117 | ±0.0006 | 22 106 | ±77 | 22 104 | ±77 | 159 | ±1 | 22 030 | ±77 | 34 700
GLA-AA 35.44 | 426.8 | ±0.5 | 64 | ±5 | 23 970 | ±2014 | 148.6 | ±1.2 | 0.2172 | ±0.0007 | 22 755 | ±81 | 22 752 | ±81 | 158 | ±1 | 22 678 | ±81 | 36 000
GLA-AB 36.6 | 410.3 | ±0.5 | 24 | ±6 | 62 653 | ±16 661 | 147.4 | ±1.3 | 0.2212 | ±0.0005 | 23 243 | ±69 | 23 241 | ±69 | 157 | ±1 | 23 167 | ±69 | 37 200
GLA-AC 37.8 | 451.7 | ±0.5 | 60 | ±5 | 27 912 | ±2419 | 148.9 | ±1.3 | 0.2245 | ±0.0007 | 23 601 | ±82 | 23 598 | ±82 | 159 | ±1 | 23 524 | ±82 | 38 300
CAN-C +2.06 | 197.3 | ±0.5 | 456 | ±15 | 1343 | ±45 | 230.9 | ±2.8 | 0.1884 | ±0.0013 | 18 024 | ±144 | 17 969 | ±149 | 243 | ±3 | 17 895 | ±149 | 8.3
CAN-G 10.18 | 215.6 | ±0.2 | 431 | ±10 | 1563 | ±38 | 225.9 | ±1.3 | 0.1894 | ±0.0006 | 18 210 | ±63 | 18 163 | ±71 | 238 | ±1 | 18 089 | ±71 | 3.9
CAN-M +18.58 | 187.8 | ±0.4 | 221 | ±6 | 2678 | ±75 | 216.9 | ±2.2 | 0.1908 | ±0.0008 | 18 499 | ±95 | 18 471 | ±97 | 228 | ±2 | 18 397 | ±97 | 5.3